## Hoja 1
RSB016 | m² | Base de concreto con triturado.
Contrapiso de concreto, confeccionado en obra con triturado de 12 a 20 mm de diámetro, de 8 cm de espesor.
Descompuesto |  |  | Ud | Descomposición | Rend. | Precio unitario | Precio partida
mt08aaa010a |  |  | m³ | Agua. | 0.02 | 2183.97 | 43.68
mt01arg000 |  |  | t | Arena cribada para concretos preparados en obra. | 0.071 | 18336.19 | 1301.87
mt08cem000 |  |  | kg | Cemento en sacos, para concreto preparado en obra. | 22 | 265.88 | 5849.36
mt08var110 |  |  | m³ | Triturado de 12 a 20 mm de diámetro. | 0.067 | 42729.87 | 2862.9
mo019 |  |  | h | Oficial 1ª de obra blanca. | 0.246 | 11274.89 | 2773.62
mo110 |  |  | h | Ayudante entendido. | 0.246 | 7502.97 | 1845.73
|  |  | % | Medios auxiliares | 2 | 14677.16 | 293.54
|  |  | % | Costes indirectos | 3 | 14970.7 | 449.12
[6 empty] | Total: | 15419.82