## Hoja 1
RSB020 | m² |  | Contrapiso de mortero autonivelante de cemento, de capa gruesa, fabricado en planta.
Contrapiso interior, de 40 mm de espesor, de mortero autonivelante, con resistencia a compresión de 10 N/mm², resistencia a flexión de 3 N/mm², fundido con mezcladora-bombeadora, sobre lámina de aislamiento para formación de suelo flotante; y posterior aplicación de agente filmógeno, (0,15 l/m²). Incluso banda de panel rígido de poliestireno expandido para la preparación de las juntas perimetrales de dilatación.
Código |  | Unidad |  | Descripción | Cantidad | Valor unitario | Valor parcial
1 |  |  |  | Materiales
mt16pea020a |  | m² |  | Panel rígido de poliestireno expandido, mecanizado lateral recto, de 10 mm de espesor, resistencia térmica 0,25 m²K/W, conductividad térmica 0,036 W/(mK), para junta de contracción. | 0.1 | 5384.64 | 538.46
mt09mal010a |  | m³ |  | Mortero autonivelante, con resistencia a compresión de 10 N/mm², resistencia a flexión de 3 N/mm², a base de cemento, para espesores de 4 a 10 cm, usado en nivelación de pisos. | 0.04 | 137397 | 5495.86
mt08cur020a |  | l |  | Agente filmógeno, para el curado de concretos y morteros. | 0.15 | 3424.98 | 513.75
[5 empty] | Subtotal materiales: |  | 6548.07
2 |  |  |  | Equipo
mq06pym020 |  | h |  | Mezcladora-bombeadora para morteros autonivelantes. | 0.093 | 27773.7 | 2582.96
[5 empty] | Subtotal equipo: |  | 2582.96
3 |  |  |  | Mano de obra
mo031 |  | h |  | Oficial 1ª aplicador de mortero autonivelante. | 0.04 | 27792.3 | 1111.69
mo069 |  | h |  | Ayudante aplicador de mortero autonivelante. | 0.031 | 20774.2 | 644
[5 empty] | Subtotal mano de obra: |  | 1755.69
4 |  |  |  | Herramienta menor
|  | % |  | Herramienta menor | 2 | 10886.7 | 217.73
Coste de mantenimiento decenal: $ 444,18 en los primeros 10 años. |  |  |  |  | Costos directos (1+2+3+4): |  | 11104.5