## Hoja 1
RSB022 |  |  | m² | Contrapiso de mortero autonivelante de cemento (CT), "WEBER", de capa gruesa (más de 40 mm).
Contrapiso interior de mortero autonivelante de cemento, Weber.floor fluid "WEBER", tipo CT-C30-F8, de 40 mm de espesor, vertido con mezcladora-bombeadora, sobre lámina de aislamiento para formación de suelo flotante.
Descompuesto | Ud | Descomposición |  |  | Rend. | Precio unitario | Precio partida
mt09moc030a | kg | Mortero autonivelante Weber.floor fluid "WEBER CEMARKSA", compuesto por cementos especiales, resinas poliméricas, arena de sílice, fibra de vidrio y aditivos orgánicos e inorgánicos, resistencia a compresión > 30.000 kN/m² y resistencia a flexión > 8.000 kN/m², tipo CT C30 F8, para espesores de 3 a 8 cm, usado en nivelación de pisos. |  |  | 68 | 1032.89 | 70236.52
mt16pea020a | m² | Panel rígido de poliestireno expandido, mecanizado lateral recto, de 10 mm de espesor, resistencia térmica 0,25 m²K/W, conductividad térmica 0,036 W/(mK), para junta de contracción. |  |  | 0.1 | 2918.19 | 291.82
mq06pym020 | h | Mezcladora-bombeadora para morteros autonivelantes. |  |  | 0.139 | 19935.46 | 2771.03
mo030 | h | Oficial 1ª aplicador de mortero autonivelante. |  |  | 0.149 | 11274.89 | 1679.96
mo064 | h | Ayudante aplicador de mortero autonivelante. |  |  | 0.149 | 7658.54 | 1141.12
| % | Medios auxiliares |  |  | 2 | 76120.45 | 1522.41
| % | Costes indirectos |  |  | 3 | 77642.86 | 2329.29
Coste de mantenimiento decenal: $ 3.198,89 en los primeros 10 años. | [5 empty] | Total: | 79972.15