## Hoja 1
RSB030 | m² |  | Contrapiso de terrazo.
Contrapiso interior, de baldosas de terrazo recibidas con mortero de cemento 1:6 extendido sobre lecho de gravilla de 2 cm de espesor, colocadas a pique de maceta. Incluso lechada de cemento para el relleno de juntas.
Código |  | Unidad |  | Descripción | Cantidad | Valor unitario | Valor parcial
1 |  |  |  | Materiales
mt01arp032a |  | m³ |  | Gravilla caliza de machaqueo de 2 a 8 mm de diámetro. | 0.02 | 55745.8 | 1114.92
mt09mor011b |  | m³ |  | Mortero de cemento CEM II/B-P 32,5 N tipo M-5, confeccionado en obra con arena de miga (arena arcosita compuesta de feldespatos, cuarzo y una pequeña cantidad de arcilla), con 250 kg/m³ de cemento y una proporción en volumen 1/6. | 0.032 | 223572 | 7154.29
mt18btl011b |  | m² |  | Baldosa de terrazo para contrapiso. | 1.05 | 15381.8 | 16150.9
mt08cem040a |  | kg |  | Cemento blanco BL-22,5 X, para pavimentación, en sacos. | 1 | 281.36 | 281.36
[5 empty] | Subtotal materiales: |  | 24701.5
2 |  |  |  | Mano de obra
mo023 |  | h |  | Oficial 1ª colocador de pisos. | 0.334 | 19330.2 | 6456.27
mo061 |  | h |  | Ayudante colocador de pisos. | 0.221 | 14441.9 | 3191.66
[5 empty] | Subtotal mano de obra: |  | 9647.93
3 |  |  |  | Herramienta menor
|  | % |  | Herramienta menor | 2 | 34349.4 | 686.99
Coste de mantenimiento decenal: $ 1.401,46 en los primeros 10 años. |  |  |  |  | Costos directos (1+2+3): |  | 35036.4