## Hoja 1
RSC010 | m² |  | Piso interior de piezas de terrazo. Colocación en capa gruesa.
Piso interior de piezas de terrazo micrograno (menor o igual a 6 mm), uso normal, de 40x40 cm, color Marfil y en posesión de certificados de ensayos, con un pulido inicial en mampostería, para pulir y abrillantar en obra. COLOCACIÓN: en capa gruesa, a golpe de maceta sobre lecho de mortero de cemento, confeccionado en obra, dosificación 1:6, de 3 cm de espesor. REJUNTADO: con mortero de cemento blanco coloreado en juntas de 1 a 1,5 mm de espesor.
Código |  | Unidad |  | Descripción | Cantidad | Valor unitario | Valor parcial
1 |  |  |  | Materiales
mt08aaa010a |  | m³ |  | Agua. | 0.006 | 3289.66 | 19.74
mt01arg005a |  | t |  | Arena de cantera, para mortero preparado en obra. | 0.052 | 45246.8 | 2352.83
mt08cem000d |  | kg |  | Cemento gris en sacos. | 8 | 484.68 | 3877.44
mt18btl010gc |  | m² |  | Piezas de terrazo para interior, uso normal, micrograno (menor o igual a 6 mm), formato nominal 40x40 cm, color Marfil, con un primer pulido en fábrica, para pulido y abrillantado final en obra. | 1.05 | 28604.8 | 30035.1
mt18btl100a |  | kg |  | Lechada coloreada con la misma tonalidad de las baldosas, para piso de terrazo. | 1.6 | 3093.82 | 4950.11
[5 empty] | Subtotal materiales: |  | 41235.2
2 |  |  |  | Equipo
mq06hor010 |  | h |  | Concretera eléctrica con una capacidad de amasado de 160 l. | 0.038 | 8779.49 | 333.62
[5 empty] | Subtotal equipo: |  | 333.62
3 |  |  |  | Mano de obra
mo023 |  | h |  | Oficial 1ª colocador de pisos. | 0.255 | 27792.3 | 7087.03
mo061 |  | h |  | Ayudante colocador de pisos. | 0.598 | 20774.2 | 12423
[5 empty] | Subtotal mano de obra: |  | 19510
4 |  |  |  | Herramienta menor
|  | % |  | Herramienta menor | 2 | 61078.8 | 1221.58
Coste de mantenimiento decenal: $ 5.607,04 en los primeros 10 años. |  |  |  |  | Costos directos (1+2+3+4): |  | 62300.4