## Hoja 1
RSC020 | m |  | Guardaescoba interior de terrazo.
Guardaescoba de terrazo micrograno (menor o igual a 6 mm) para interior, color Marfil, 40x7 cm, con el canto rebajado y un grado de pulido de 220. COLOCACIÓN: con adhesivo cementoso. REJUNTADO: con lechada de cemento blanco BL-V 22,5 coloreada con la misma tonalidad de las piezas.
Código |  | Unidad |  | Descripción | Cantidad | Valor unitario | Valor parcial
1 |  |  |  | Materiales
mt09mcr200 |  | kg |  | Adhesivo cementoso para colocación de pisos de terrazo. | 0.15 | 951.35 | 142.7
mt18rtl010gc |  | m |  | Guardaescoba de terrazo micrograno (menor o igual a 6 mm) para interior, color Marfil, 40x7 cm, con el canto rebajado y un grado de pulido de 220. | 1.05 | 8877.91 | 9321.81
mt18btl100a |  | kg |  | Lechada coloreada con la misma tonalidad de las baldosas, para piso de terrazo. | 0.1 | 3093.82 | 309.38
[5 empty] | Subtotal materiales: |  | 9773.89
2 |  |  |  | Mano de obra
mo023 |  | h |  | Oficial 1ª colocador de pisos. | 0.243 | 27792.3 | 6753.52
[5 empty] | Subtotal mano de obra: |  | 6753.52
3 |  |  |  | Herramienta menor
|  | % |  | Herramienta menor | 2 | 16527.4 | 330.55
Coste de mantenimiento decenal: $ 1.854,38 en los primeros 10 años. |  |  |  |  | Costos directos (1+2+3): |  | 16858