## Hoja 1
RSC040 |  |  | m² | Piso hidráulico.
Piso de baldosas hidráulicas cuadradas, de 10x10 cm, lisa, color a elegir, colocadas con adhesivo cementoso normal, C1 gris, con doble encolado, rejuntadas con mortero de juntas cementoso, CG1, para junta mínima (entre 1 y 2 mm), y tratamiento superficial mediante aplicación con rodillo de producto impermeabilizante para el sellado de poros.
Descompuesto | Ud | Descomposición |  |  | Rend. | Precio unitario | Precio partida
mt18bhi020aa | m² | Baldosa hidráulica cuadrada, de 10x10 cm, lisa, color a elegir. |  |  | 1.05 | 183734.15 | 192920.86
mt09mcr021g | kg | Adhesivo cementoso normal, C1, color gris. |  |  | 6 | 652.51 | 3915.06
mt09mcr060d | kg | Mortero de juntas cementoso, CG1, para junta mínima entre 1 y 2 mm. |  |  | 0.025 | 1305.02 | 32.63
mt18wwa020 | l | Emulsión de resinas para el sellado de poros en pisos hidráulicos. |  |  | 0.1 | 14378.17 | 1437.82
mo023 | h | Oficial 1ª colocador de pisos. |  |  | 1.033 | 10862.85 | 11221.32
mo061 | h | Ayudante colocador de pisos. |  |  | 1.033 | 7998.63 | 8262.58
| % | Medios auxiliares |  |  | 2 | 217790.27 | 4355.81
| % | Costes indirectos |  |  | 3 | 222146.08 | 6664.38
Coste de mantenimiento decenal: $ 20.592,94 en los primeros 10 años. | [5 empty] | Total: | 228810.46