## Hoja 1
RSD010 | m |  | Guardaescoba de acero inoxidable.
Guardaescoba de acero inoxidable AISI 304, acabado cepillado, de 60 mm de altura. COLOCACIÓN: con adhesivo.
Código |  | Unidad |  | Descripción | Cantidad | Valor unitario | Valor parcial
1 |  |  |  | Materiales
mt47adc110a |  | kg |  | Adhesivo especial de poliuretano bicomponente. | 0.06 | 12356.9 | 741.41
mt18rpp020a |  | m |  | Guardaescoba de acero inoxidable AISI 304, acabado cepillado, de 60 mm de altura, incluso piezas para uniones, resolución de ángulos y terminaciones. | 1.05 | 77358.8 | 81226.8
[5 empty] | Subtotal materiales: |  | 81968.2
2 |  |  |  | Mano de obra
mo023 |  | h |  | Oficial 1ª colocador de pisos. | 0.161 | 27792.3 | 4474.56
[5 empty] | Subtotal mano de obra: |  | 4474.56
3 |  |  |  | Herramienta menor
|  | % |  | Herramienta menor | 2 | 86442.7 | 1728.85
Coste de mantenimiento decenal: $ 15.870,89 en los primeros 10 años. |  |  |  |  | Costos directos (1+2+3): |  | 88171.6