## Hoja 1
RSD020 | m |  | Guardaescoba de concreto polímero.
Guardaescoba de concreto polímero, de 70x7 mm, acabado brillante, formado por arena de mármol y resina de poliéster. COLOCACIÓN: con adhesivo cementoso flexible y de gran adherencia, C2 S2. REJUNTADO: con masilla de poliuretano impermeable.
Código |  | Unidad |  | Descripción | Cantidad | Valor unitario | Valor parcial
1 |  |  |  | Materiales
mt20wwa040 |  | kg |  | Adhesivo cementoso flexible y de gran adherencia, C2 S2. | 0.1 | 1345.14 | 134.51
mt18rpp100a |  | m |  | Guardaescoba de concreto polímero, de 70x7 mm, acabado brillante, formado por arena de mármol y resina de poliéster. | 1.05 | 16948.7 | 17796.2
mt20wwa035 |  | Ud |  | Cartucho de 250 cm³ de imprimación para masillas. | 0.01 | 14393 | 143.93
mt20wwa030 |  | Ud |  | Cartucho de 310 cm³ de masilla de poliuretano impermeable. | 0.02 | 19692.8 | 393.86
[5 empty] | Subtotal materiales: |  | 18468.5
2 |  |  |  | Mano de obra
mo023 |  | h |  | Oficial 1ª colocador de pisos. | 0.201 | 27792.3 | 5586.25
[5 empty] | Subtotal mano de obra: |  | 5586.25
3 |  |  |  | Herramienta menor
|  | % |  | Herramienta menor | 2 | 24054.7 | 481.09
Coste de mantenimiento decenal: $ 5.152,52 en los primeros 10 años. |  |  |  |  | Costos directos (1+2+3): |  | 24535.8