## Hoja 1
RSD020 | m |  | Guardaescoba de concreto polímero.
Guardaescoba de concreto polímero, de 70x7 mm, acabado mate, recibido con adhesivo cementoso flexible y de gran adherencia, C2 S2. Rejuntado con masilla de poliuretano impermeable, dejando una separación de 5 mm.
Código |  | Unidad |  | Descripción | Cantidad | Valor unitario | Valor parcial
1 |  |  |  | Materiales
mt20wwa040 |  | kg |  | Adhesivo cementoso flexible y de gran adherencia, C2 S2. | 0.1 | 1183.89 | 118.39
mt18rpp100b |  | m |  | Guardaescoba de concreto polímero, de 70x7 mm, acabado mate, formado por arena de mármol y resina de poliéster. | 1.05 | 15745.8 | 16533
mt20wwa035 |  | Ud |  | Bote de imprimación para masillas (250 cm³). | 0.01 | 12667.6 | 126.68
mt20wwa030 |  | Ud |  | Bote de masilla de poliuretano impermeable (310 cm³). | 0.02 | 17332.2 | 346.64
[5 empty] | Subtotal materiales: |  | 17124.8
2 |  |  |  | Mano de obra
mo023 |  | h |  | Oficial 1ª colocador de pisos. | 0.201 | 13844.5 | 2782.74
[5 empty] | Subtotal mano de obra: |  | 2782.74
3 |  |  |  | Herramienta menor
|  | % |  | Herramienta menor | 2 | 19907.5 | 398.15
Coste de mantenimiento decenal: $ 4.264,19 en los primeros 10 años. |  |  |  |  | Costos directos (1+2+3): |  | 20305.7