## Hoja 1
RSF014 | Ud |  | Felpudo de PVC.
Felpudo con base de PVC, acabado superficial con fibras de polipropileno de color gris, espesor total 8 mm, de 90x60 cm, uso interior y exterior, enrollable.
Código |  | Unidad |  | Descripción | Cantidad | Valor unitario | Valor parcial
1 |  |  |  | Materiales
mt18fep020b |  | Ud |  | Felpudo con base de PVC, acabado superficial con fibras de polipropileno de color gris, espesor total 8 mm, de 90x60 cm, uso interior y exterior, enrollable, para instalar en cajeado de piso formado por foso de 8 mm de profundidad. | 1 | 29109.7 | 29109.7
[5 empty] | Subtotal materiales: |  | 29109.7
2 |  |  |  | Mano de obra
mo027 |  | h |  | Oficial 1ª instalador de moquetas y revestimientos textiles. | 0.04 | 27792.3 | 1111.69
mo065 |  | h |  | Ayudante instalador de moquetas y revestimientos textiles. | 0.04 | 20774.2 | 830.97
[5 empty] | Subtotal mano de obra: |  | 1942.66
3 |  |  |  | Herramienta menor
|  | % |  | Herramienta menor | 2 | 31052.36 | 621.05
[5 empty] | Costos directos (1+2+3): |  | 31673.41