## Hoja 1
RSF020 | m |  | Marco perimetral para felpudo metálico.
Marco perimetral para felpudo metálico, formado por perfiles angulares de acero inoxidable AISI 304, con alas de 20x20 mm de longitud y 3 mm de espesor.
Código |  | Unidad |  | Descripción | Cantidad | Valor unitario | Valor parcial
1 |  |  |  | Materiales
mt18fel040a |  | m |  | Marco perimetral para felpudo metálico, formado por perfiles angulares de acero inoxidable AISI 304, con alas de 20x20 mm de longitud y 3 mm de espesor y elementos de fijación al soporte. | 1 | 25233.5 | 25233.5
mt20wwa030 |  | Ud |  | Cartucho de 310 cm³ de masilla de poliuretano impermeable. | 0.032 | 18729.1 | 599.33
[5 empty] | Subtotal materiales: |  | 25832.9
2 |  |  |  | Mano de obra
mo027 |  | h |  | Oficial 1ª instalador de moquetas y revestimientos textiles. | 0.067 | 23384.6 | 1566.77
[5 empty] | Subtotal mano de obra: |  | 1566.77
3 |  |  |  | Herramienta menor
|  | % |  | Herramienta menor | 2 | 27399.6 | 547.99
[5 empty] | Costos directos (1+2+3): |  | 27947.6