## Hoja 1
RSG010 | m² | Piso de baldosas cerámicas colocadas en capa fina.
Piso de baldosas cerámicas de gres esmaltado, de 25x25 cm, 8 €/m², capacidad de absorción de agua E<3%, resistencia al deslizamiento muy baja, recibidas con adhesivo cementoso de uso exclusivo para interiores, Ci sin ninguna característica adicional, color gris y rejuntadas con mortero de juntas cementoso tipo L, color blanco, para juntas de hasta 3 mm.
Código |  |  | Unidad | Descripción | Cantidad | Valor unitario | Valor parcial
1 |  |  |  | Materiales
mt09mcr021a |  |  | kg | Adhesivo cementoso de uso exclusivo para interiores, Ci, color gris. | 3 | 426.22 | 1278.66
mt18bde020af800 |  |  | m² | Baldosa cerámica de gres esmaltado, 25x25 cm, $ 8,00/m², capacidad de absorción de agua E<3%. | 1.05 | 33159.1 | 34817
mt09mcp020bE |  |  | kg | Mortero de juntas cementoso, tipo L, color blanco, para juntas de hasta 3 mm, a base de cemento blanco de alta resistencia y aditivos especiales, para rejuntado de piezas cerámicas con grado de absorción medio-alto. | 0.18 | 3138.33 | 564.9
[5 empty] | Subtotal materiales: |  | 36660.6
2 |  |  |  | Mano de obra
mo023 |  |  | h | Oficial 1ª colocador de pisos. | 0.535 | 20765.6 | 11109.6
mo061 |  |  | h | Ayudante colocador de pisos. | 0.267 | 15525.8 | 4145.39
[5 empty] | Subtotal mano de obra: |  | 15255
3 |  |  |  | Herramienta menor
|  |  | % | Herramienta menor | 2 | 51915.6 | 1038.31
Coste de mantenimiento decenal: $ 9.002,16 en los primeros 10 años. |  |  |  |  | Costos directos (1+2+3): |  | 52953.9