## Hoja 1
RSG016 | m² | Piso de baldosas cerámicas Techlam "LEVANTINA", colocadas con adhesivo.
Piso interior de baldosas cerámicas de gres porcelánico de gran formato reforzado con fibra de vidrio, Lámina Porcelánica Reforzada Techlam® "LEVANTINA", de 3000x1000 mm y 3 mm de espesor, serie Basic, modelo Antracita, acabado antideslizante, para uso peatonal privado, recibidas con adhesivo cementoso mejorado, C2 gris, y rejuntadas con mortero de juntas cementoso con resistencia elevada a la abrasión y absorción de agua reducida, CG2, para junta mínima (entre 1,5 y 3 mm), con la misma tonalidad de las piezas.
Código |  | Unidad | Descripción | Cantidad | Valor unitario | Valor parcial
1 |  |  | Materiales
mt09mcr021m |  | kg | Adhesivo cementoso mejorado, C2, color gris. | 6 | 847.16 | 5082.96
mt12pcl020agaa |  | m² | Baldosa de gres porcelánico de gran formato reforzado con fibra de vidrio, Lámina Porcelánica Reforzada Techlam® "LEVANTINA", de 3000x1000 mm y 3 mm de espesor, serie Basic, modelo Antracita, acabado antideslizante. | 1.05 | 93200.55 | 97860.58
mt09mcr070a |  | kg | Mortero de juntas cementoso con resistencia elevada a la abrasión y absorción de agua reducida, CG2, para junta abierta entre 3 y 15 mm. | 0.3 | 2045.58 | 613.67
|  |  |  | Subtotal materiales: |  | 103557.21
2 |  |  | Mano de obra
mo023 |  | h | Oficial 1ª colocador de pisos. | 0.558 | 17990.88 | 10038.91
mo061 |  | h | Ayudante colocador de pisos. | 0.558 | 13247.21 | 7391.94
|  |  |  | Subtotal mano de obra: |  | 17430.85
3 |  |  | Herramienta menor
|  | % | Herramienta menor | 2 | 120988.06 | 2419.76
Coste de mantenimiento decenal: $ 20.979,33 en los primeros 10 años. |  |  |  | Costos directos (1+2+3): |  | 123407.82