## Hoja 1
RSG023 | m | Guardaescoba cerámico Techlam "LEVANTINA".
Guardaescoba cerámico de gres porcelánico de gran formato reforzado con fibra de vidrio, Lámina Porcelánica Reforzada Techlam® "LEVANTINA", de 1000x50 mm y 3 mm de espesor, serie Basic, modelo Antracita, acabado antideslizante, recibido con adhesivo cementoso mejorado, C2 gris y rejuntado con mortero de juntas cementoso con resistencia elevada a la abrasión y absorción de agua reducida, CG2, para junta mínima (entre 1,5 y 3 mm), con la misma tonalidad de las piezas.
Código |  | Unidad | Descripción | Cantidad | Valor unitario | Valor parcial
1 |  |  | Materiales
mt18rcl010aaa |  | m | Guardaescoba de gres porcelánico de gran formato reforzado con fibra de vidrio, Lámina Porcelánica Reforzada Techlam® "LEVANTINA", de 1000x50 mm y 3 mm de espesor, serie Basic, modelo Antracita, acabado antideslizante. | 1.05 | 4649.64 | 4882.12
mt09mcr021m |  | kg | Adhesivo cementoso mejorado, C2, color gris. | 0.6 | 847.16 | 508.3
mt09mcr070a |  | kg | Mortero de juntas cementoso con resistencia elevada a la abrasión y absorción de agua reducida, CG2, para junta abierta entre 3 y 15 mm. | 0.02 | 2045.58 | 40.91
|  |  |  | Subtotal materiales: |  | 5431.33
2 |  |  | Mano de obra
mo023 |  | h | Oficial 1ª colocador de pisos. | 0.199 | 17990.88 | 3580.19
|  |  |  | Subtotal mano de obra: |  | 3580.19
3 |  |  | Herramienta menor
|  | % | Herramienta menor | 2 | 9011.52 | 180.23
Coste de mantenimiento decenal: $ 1.930,27 en los primeros 10 años. |  |  |  | Costos directos (1+2+3): |  | 9191.75