## Hoja 1
RSG120 |  |  | m² | Piso de baldosas cerámicas "PORCELANATTO", colocadas en seco.
Piso mediante el sistema de colocación en seco Dry System "TAU CERÁMICA", de paneles de 600x600 mm y 17 mm de espesor, formados por un soporte base machihembrado de material polimérico, adherido a la parte inferior de una baldosa cerámica de gres porcelánico, estilo textil "PORCELANATTO", de 596x596 mm y 10,5 mm de espesor, para uso interior, colocados en seco sobre una lámina antideslizante de EPDM Dry Systal, con sistema de calefacción por folio radiante, Civis Termia y rejuntados con una mezcla de resinas sintéticas y agregados, de alta flexibilidad, Resi-cer.
Descompuesto | Ud | Descomposición |  |  | Rend. | Precio unitario | Precio partida
mt12pct026a | m² | Panel para el sistema de colocación en seco Dry System "TAU CERÁMICA" de 600x600 mm y 17 mm de espesor, formado por un soporte base machihembrado de material polimérico, adherido a la parte inferior de una baldosa cerámica de gres porcelánico, estilo textil "PORCELANATTO", de 596x596 mm y 10,5 mm de espesor; clasificación 2/2/A/2. |  |  | 1.05 | 143242.33 | 150404.45
mt12pct100 | Ud | Repercusión, por m², de instalación, bajo piso, del sistema de calefacción Civis Termia, para pisos de colocación en seco Dry System "TAU CERÁMICA", formado por panel para aislamiento térmico y acústico de poliestireno extruido de 2 cm de espesor, folios calefactores Cecatau, capa separadora de polietileno de 0,4 mm de espesor, elementos de regulación y control y piezas especiales. |  |  | 1 | 138621.61 | 138621.61
mt09mtc025 | kg | Mortero de alta flexibilidad a base de resinas sintéticas, Resi-cer "TAU CERÁMICA", con alta resistencia a agentes químicos, para el rejuntado de baldosas cerámicas. |  |  | 0.5 | 1652.61 | 826.31
mt12pct050 | Ud | Lámina antideslizante de EPDM, Dry Systal "TAU CERÁMICA", de 3 mm de espesor, para el sistema Dry System, de colocación en seco de baldosas cerámicas. |  |  | 1.05 | 11089.73 | 11644.22
mo022 | h | Oficial 1ª colocador de pisos. |  |  | 0.447 | 11274.89 | 5039.88
mo056 | h | Ayudante colocador de pisos. |  |  | 0.223 | 7658.54 | 1707.85
mo003 | h | Oficial 1ª calefactor. |  |  | 0.223 | 11654.21 | 2598.89
mo095 | h | Ayudante calefactor. |  |  | 0.223 | 7644.3 | 1704.68
| % | Medios auxiliares |  |  | 2 | 312547.89 | 6250.96
| % | Costes indirectos |  |  | 3 | 318798.85 | 9563.97
Coste de mantenimiento decenal: $ 55.821,68 en los primeros 10 años. | [5 empty] | Total: | 328362.82