## Hoja 1
RSI010 |  |  | m² | Piso industrial cementoso, sistema "BASF Construction Chemical".
Piso industrial cementoso con solera de concreto simple de 10 cm de espesor, realizada con concreto f'c=170 kg/cm² (17 MPa), clase de exposición F0 S0 P0 C0, tamaño máximo del agregado 19 mm, manejabilidad blanda, preparado en obra y fundido con medios manuales, extendido y vibrado manual; acabado mediante fratasado mecánico y tratado superficialmente con mortero de rodadura, MasterTop 100 "BASF Construction Chemical", color Gris Natural, con agregados de cuarzo, pigmentos y aditivos, rendimiento 5 kg/m².
Descompuesto | Ud | Descomposición |  |  | Rend. | Precio unitario | Precio partida
mt08aaa010a | m³ | Agua. |  |  | 0.021 | 3929.19 | 82.51
mt01arg000d | m³ | Arena cribada. |  |  | 0.05 | 81203.13 | 4060.16
mt01arg001dg | m³ | Agregado grueso homogeneizado, de tamaño máximo 19 mm. |  |  | 0.089 | 57628.03 | 5128.89
mt08cem000d | kg | Cemento gris en sacos. |  |  | 31.5 | 578.9 | 18235.35
mt09bnc010s | kg | Mortero de rodadura, MasterTop 100 "BASF Construction Chemical", color Gris Natural, compuesto de cemento, agregados seleccionados de cuarzo, pigmentos orgánicos y aditivos, con una densidad aparente de 1330 kg/m³, una resistencia a la compresión de 75000 kN/m² y una resistencia a la abrasión con método Böhme de 10,9 cm³ / 50 cm². |  |  | 5 | 1283.53 | 6417.65
mq04dua020b | h | Dumper de descarga frontal de 2 t de carga útil. |  |  | 0.022 | 24221.67 | 532.88
mq06vib020 | h | Regla vibrante de 3 m. |  |  | 0.018 | 12202.28 | 219.64
mq06fra010 | h | Fratasadora mecánica de concreto. |  |  | 0.634 | 13247.45 | 8398.88
mo019 | h | Oficial 1ª obra blanca. |  |  | 0.326 | 11274.89 | 3675.61
mo111 | h | Peón de obra blanca. |  |  | 0.625 | 7350.6 | 4594.13
mo110 | h | Ayudante entendido. |  |  | 0.15 | 7502.97 | 1125.45
| % | Medios auxiliares |  |  | 2 | 52471.15 | 1049.42
| % | Costes indirectos |  |  | 3 | 53520.57 | 1605.62
Coste de mantenimiento decenal: $ 30.870,67 en los primeros 10 años. | [5 empty] | Total: | 55126.19