## Hoja 1
RSK020 | m² | Limpieza de piso cerámico.
Limpieza de piso cerámico de gres porcelánico en mal estado de conservación, eliminando manchas, sales, eflorescencias salinas y microorganismos, mediante el vertido sobre la superficie de una disolución acuosa de ácido acético, cepillado, aclarado y posterior aplicación de líquido decapante específico para gres porcelánico; considerando un grado de complejidad alto.
Código |  |  | Unidad | Descripción | Cantidad | Valor unitario | Valor parcial
1 |  |  |  | Materiales
mt08lim070 |  |  | l | Ácido acético. | 2.88 | 2344.21 | 6751.32
mt08aaa010a |  |  | m³ | Agua. | 0.014 | 2858.8 | 40.02
mt08lim080b |  |  | kg | Decapante específico para gres porcelánico. | 0.144 | 17382.1 | 2503.02
[5 empty] | Subtotal materiales: |  | 9294.36
2 |  |  |  | Mano de obra
mo020 |  |  | h | Oficial 1ª obra blanca. | 0.425 | 13844.5 | 5883.91
mo077 |  |  | h | Ayudante de obra blanca. | 0.213 | 10324.6 | 2199.14
[5 empty] | Subtotal mano de obra: |  | 8083.05
3 |  |  |  | Herramienta menor
|  |  | % | Herramienta menor | 2 | 17377.41 | 347.55
[5 empty] | Costos directos (1+2+3): |  | 17724.96