## Hoja 1
RSK030 | m² | Limpieza de piso de piedra natural.
Limpieza de piso de piedra natural, formado por baldosas de mármol en estado de conservación regular, eliminando manchas, sales, eflorescencias salinas y microorganismos, mediante el vertido sobre la superficie de una disolución acuosa de ácido acético, cepillado, aclarado y posterior aplicación de líquido decapante específico para mármol; considerando un grado de complejidad medio.
Código |  |  | Unidad | Descripción | Cantidad | Valor unitario | Valor parcial
1 |  |  |  | Materiales
mt08lim070 |  |  | l | Ácido acético. | 2.42 | 2697.53 | 6528.02
mt08aaa010a |  |  | m³ | Agua. | 0.012 | 3289.66 | 39.48
mt08lim080f |  |  | kg | Decapante específico para mármol. | 0.121 | 19803.8 | 2396.25
[5 empty] | Subtotal materiales: |  | 8963.75
2 |  |  |  | Mano de obra
mo020 |  |  | h | Oficial 1ª obra blanca. | 0.357 | 27792.3 | 9921.84
mo077 |  |  | h | Ayudante de obra blanca. | 0.178 | 20774.2 | 3697.8
[5 empty] | Subtotal mano de obra: |  | 13619.6
3 |  |  |  | Herramienta menor
|  |  | % | Herramienta menor | 2 | 22583.4 | 451.67
[5 empty] | Costos directos (1+2+3): |  | 23035.1