## Hoja 1
RSK030 | m² | Limpieza de piso de piedra natural.
Limpieza de piso de piedra natural, formado por baldosas de mármol en mal estado de conservación, eliminando manchas, sales, eflorescencias salinas y microorganismos, mediante el vertido sobre la superficie de una disolución acuosa de ácido acético, cepillado, aclarado y posterior aplicación de líquido decapante específico para mármol; considerando un grado de complejidad bajo.
Código |  |  | Unidad | Descripción | Cantidad | Valor unitario | Valor parcial
1 |  |  |  | Materiales
mt08lim070 |  |  | l | Ácido acético. | 2.4 | 2344.21 | 5626.1
mt08aaa010a |  |  | m³ | Agua. | 0.012 | 2858.8 | 34.31
mt08lim080f |  |  | kg | Decapante específico para mármol. | 0.12 | 17210 | 2065.2
[5 empty] | Subtotal materiales: |  | 7725.61
2 |  |  |  | Mano de obra
mo020 |  |  | h | Oficial 1ª obra blanca. | 0.354 | 13844.5 | 4900.94
mo077 |  |  | h | Ayudante de obra blanca. | 0.177 | 10324.6 | 1827.45
[5 empty] | Subtotal mano de obra: |  | 6728.39
3 |  |  |  | Herramienta menor
|  |  | % | Herramienta menor | 2 | 14454 | 289.08
[5 empty] | Costos directos (1+2+3): |  | 14743.1