## Hoja 1
RSK030 | m² | Limpieza de piso de piedra natural.
Limpieza de piso de piedra natural, formado por baldosas de granito en estado de conservación regular, eliminando manchas, sales, eflorescencias salinas y microorganismos, mediante el vertido sobre la superficie de una disolución acuosa de ácido acético, cepillado, aclarado y posterior aplicación de líquido decapante específico para granito; considerando un grado de complejidad alto.
Código |  |  | Unidad | Descripción | Cantidad | Valor unitario | Valor parcial
1 |  |  |  | Materiales
mt08lim070 |  |  | l | Ácido acético. | 2.64 | 2344.21 | 6188.71
mt08aaa010a |  |  | m³ | Agua. | 0.013 | 2858.8 | 37.16
mt08lim080g |  |  | kg | Decapante específico para granito. | 0.132 | 17382.1 | 2294.44
[5 empty] | Subtotal materiales: |  | 8520.31
2 |  |  |  | Mano de obra
mo020 |  |  | h | Oficial 1ª obra blanca. | 0.39 | 13844.5 | 5399.36
mo077 |  |  | h | Ayudante de obra blanca. | 0.195 | 10324.6 | 2013.3
[5 empty] | Subtotal mano de obra: |  | 7412.66
3 |  |  |  | Herramienta menor
|  |  | % | Herramienta menor | 2 | 15932.97 | 318.66
[5 empty] | Costos directos (1+2+3): |  | 16251.63