## Hoja 1
RSK050 | m² |  | Desbastado mecánico de suelo de concreto.
Desbastado mecánico con disco de diamante de suelo de concreto, obteniendo una rugosidad inferior a 2 mm, eliminando lechadas superficiales o pinturas deterioradas, e incrementando la porosidad superficial del concreto, para proceder posteriormente a la aplicación de un revestimiento (no incluido en este precio).
Código |  | Unidad |  | Descripción | Cantidad | Valor unitario | Valor parcial
1 |  |  |  | Equipo
mq06aca010 |  | h |  | Equipo de lijado o desbastado con disco de diamante para superficies de concreto, con sistema de aspiración. | 0.104 | 14678.3 | 1526.54
mq08gel010k |  | h |  | Grupo electrógeno insonorizado, trifásico, de 45 kVA de potencia. | 0.104 | 13697.8 | 1424.58
[5 empty] | Subtotal equipo: |  | 2951.12
2 |  |  |  | Mano de obra
mo020 |  | h |  | Oficial 1ª obra blanca. | 0.121 | 27792.3 | 3362.87
mo112 |  | h |  | Ayudante entendido. | 0.121 | 20347.7 | 2462.08
mo113 |  | h |  | Peón de obra blanca. | 0.06 | 20015.5 | 1200.93
[5 empty] | Subtotal mano de obra: |  | 7025.88
3 |  |  |  | Herramienta menor
|  | % |  | Herramienta menor | 2 | 9977 | 199.54
[5 empty] | Costos directos (1+2+3): |  | 10176.5