## Hoja 1
RSK052 | m² |  | Fresado mecánico de suelo de concreto.
Fresado mecánico de suelo de concreto, eliminando la lechada superficial, obteniendo una rugosidad de aproximadamente 4 mm, eliminando las partes débiles, para proceder posteriormente a la aplicación de un revestimiento (no incluido en este precio).
Código |  | Unidad |  | Descripción | Cantidad | Valor unitario | Valor parcial
1 |  |  |  | Equipo
mq06fre010 |  | h |  | Equipo de fresado manual para piso de concreto, con sistema de aspiración. | 0.162 | 16103.4 | 2608.75
mq08gel010k |  | h |  | Grupo electrógeno insonorizado, trifásico, de 45 kVA de potencia. | 0.162 | 13697.8 | 2219.05
[5 empty] | Subtotal equipo: |  | 4827.8
2 |  |  |  | Mano de obra
mo020 |  | h |  | Oficial 1ª obra blanca. | 0.188 | 27792.3 | 5224.95
mo112 |  | h |  | Ayudante entendido. | 0.188 | 20347.7 | 3825.38
mo113 |  | h |  | Peón de obra blanca. | 0.094 | 20015.5 | 1881.46
[5 empty] | Subtotal mano de obra: |  | 10931.8
3 |  |  |  | Herramienta menor
|  | % |  | Herramienta menor | 2 | 15759.6 | 315.19
[5 empty] | Costos directos (1+2+3): |  | 16074.8