## Hoja 1
RSK055 | m² |  | Saneado de zona a reparar en piso de concreto.
Preparación de la zona a reparar en piso de concreto mediante la realización de un cajeado perimetral, picado con martillo neumático y saneado del área delimitada, en una profundidad de 20 mm y fresado de la superficie resultante.
Código |  | Unidad |  | Descripción | Cantidad | Valor unitario | Valor parcial
1 |  |  |  | Equipo
mq06cor020 |  | h |  | Equipo para corte de juntas en soleras de concreto. | 0.348 | 35511.6 | 12358
mq06fre010 |  | h |  | Equipo de fresado manual para piso de concreto, con sistema de aspiración. | 0.174 | 21120 | 3674.89
mq05mai030 |  | h |  | Martillo neumático. | 0.232 | 15251.3 | 3538.3
mq05pdm110 |  | h |  | Compresor portátil diesel media presión 10 m³/min. | 0.116 | 25867.4 | 3000.62
mq08gel010k |  | h |  | Grupo electrógeno insonorizado, trifásico, de 45 kVA de potencia. | 0.174 | 17965.1 | 3125.93
[5 empty] | Subtotal equipo: |  | 25697.8
2 |  |  |  | Mano de obra
mo020 |  | h |  | Oficial 1ª obra blanca. | 0.189 | 36735.6 | 6943.02
mo112 |  | h |  | Ayudante entendido. | 0.757 | 26895.5 | 20359.9
mo113 |  | h |  | Peón de obra blanca. | 0.505 | 26456.3 | 13360.5
[5 empty] | Subtotal mano de obra: |  | 40663.3
3 |  |  |  | Herramienta menor
|  | % |  | Herramienta menor | 2 | 66361.1 | 1327.22
[5 empty] | Costos directos (1+2+3): |  | 67688.3