## Hoja 1
RSL020 | m | Guardaescoba laminado.
Guardaescoba de MDF, de 58x12 mm, recubierto con una lámina plástica de imitación de madera, color a elegir, fijado al paramento mediante clavos. Incluso cera de relleno para el sellado de orificios.
Código |  | Unidad | Descripción | Cantidad | Valor unitario | Valor parcial
1 |  |  | Materiales
mt18rma040b |  | m | Guardaescoba de MDF, de 58x12 mm, recubierto con una lámina plástica de imitación de madera, color a elegir, y resistencia a la abrasión AC3. | 1.05 | 8070.82 | 8474.36
mt18mva150a |  | Ud | Clavo de acero galvanizado con cabeza perdida, de 1,4 mm de diámetro y 25 mm de longitud. | 2.5 | 53.81 | 134.53
mt22www080 |  | kg | Cera de relleno, para tapar defectos superficiales de la madera. | 0.008 | 156650 | 1253.2
|  |  |  | Subtotal materiales: |  | 9862.09
2 |  |  | Mano de obra
mo028 |  | h | Oficial 1ª instalador de pisos laminados. | 0.161 | 27792.3 | 4474.56
|  |  |  | Subtotal mano de obra: |  | 4474.56
3 |  |  | Herramienta menor
|  | % | Herramienta menor | 2 | 14336.6 | 286.73
Coste de mantenimiento decenal: $ 4.240,78 en los primeros 10 años. |  |  |  | Costos directos (1+2+3): |  | 14623.4