## Hoja 1
RSL020 | m |  | Guardaescoba laminado.
Guardaescoba de MDF, de 41x22 mm, recubierto con una lámina plástica de imitación de madera, color a elegir, fijado al paramento mediante clavos.
Descompuesto |  | Ud |  | Descomposición | Rend. | Precio unitario | Precio partida
mt18rma040h |  | m |  | Guardaescoba de MDF, de 41x22 mm, recubierto con una lámina plástica de imitación de madera, color a elegir, y resistencia a la abrasión AC3; incluso parte proporcional de clavos sin cabeza para clavado directo sobre el paramento. | 1.05 | 12374.65 | 12993.38
mo028 |  | h |  | Oficial 1ª instalador de pisos laminados. | 0.097 | 10862.85 | 1053.7
|  | % |  | Medios auxiliares | 2 | 14047.08 | 280.94
|  | % |  | Costes indirectos | 3 | 14328.02 | 429.84
Coste de mantenimiento decenal: $ 4.279,78 en los primeros 10 años. | [5 empty] | Total: | 14757.86