## Hoja 1
RSL020 |  | m |  | Guardaescoba laminado.
Guardaescoba de MDF, de 58x12 mm, recubierto con una lámina plástica de imitación de madera, color a elegir, con sección para alojamiento de clips, fijado al paramento mediante clips.
Descompuesto | Ud |  | Descomposición |  | Rend. | Precio unitario | Precio partida
mt18rma040a | m |  | Guardaescoba de MDF, de 58x12 mm, recubierto con una lámina plástica de imitación de madera, color a elegir, con sección para alojamiento de clips y resistencia a la abrasión AC3; incluso parte proporcional de clips de sujeción y elementos de anclaje al paramento. |  | 1.05 | 9074.75 | 9528.49
mt18rma050 | Ud |  | Clip para guardaescoba. |  | 3 | 353.56 | 1060.68
mo028 | h |  | Oficial 1ª instalador de pisos laminados. |  | 0.097 | 10862.85 | 1053.7
| % |  | Medios auxiliares |  | 2 | 11642.87 | 232.86
| % |  | Costes indirectos |  | 3 | 11875.73 | 356.27
Coste de mantenimiento decenal: $ 3.547,28 en los primeros 10 años. | [5 empty] | Total: | 12232