## Hoja 1
RSM020 | m² |  | Entarimado tradicional sobre rastreles.
Entarimado tradicional de tablas de madera maciza de pino gallego de 70x22 mm, colocado a rompejuntas sobre rastreles de madera de pino de 50x25 mm, fijados mecánicamente al soporte y separados entre ellos 25 cm.
Código |  | Unidad |  | Descripción | Cantidad | Valor unitario | Valor parcial
1 |  |  |  | Materiales
mt18mva015f |  | m |  | Rastrel de 70x20 mm de sección, de madera de pino pinaster (Pinus pinaster), tratada en autoclave, con clase de uso 4, acabado cepillado, con humedad inferior al 20%. | 4 | 5108.3 | 20433.2
mt18mva020 |  | Ud |  | Material auxiliar para colocación de entarimado de madera sobre rastreles. | 1 | 10799.4 | 10799.4
mt18mta010j |  | m² |  | Tabla machihembrada de madera maciza de pino gallego, 70x22 mm. | 1.02 | 55622.2 | 56734.6
mt27tmp010 |  | l |  | Barniz de poliuretano de dos componentes P-6/8. | 0.9 | 34179.8 | 30761.9
[5 empty] | Subtotal materiales: |  | 118729
2 |  |  |  | Equipo
mq08war160 |  | h |  | Lijadora de aplicación en pisos de madera, equipada con rodillos para lija y sistema de aspiración. | 0.174 | 15886.8 | 2764.3
[5 empty] | Subtotal equipo: |  | 2764.3
3 |  |  |  | Mano de obra
mo025 |  | h |  | Oficial 1ª instalador de pisos de madera. | 1.64 | 36735.6 | 60246.3
mo063 |  | h |  | Ayudante instalador de pavimentos de madera. | 0.379 | 27459.1 | 10407
[5 empty] | Subtotal mano de obra: |  | 70653.4
4 |  |  |  | Herramienta menor
|  | % |  | Herramienta menor | 2 | 192147 | 3842.94
Coste de mantenimiento decenal: $ 77.631,53 en los primeros 10 años. |  |  |  |  | Costos directos (1+2+3+4): |  | 195990