## Hoja 1
RSM030 | m² |  | Parquet mosaico.
Parquet mosaico taraceado de tablillas de madera de roble de 120x24x8 mm, colocado con adhesivo a rompejuntas.
Código |  | Unidad |  | Descripción | Cantidad | Valor unitario | Valor parcial
1 |  |  |  | Materiales
mt18mva040 |  | kg |  | Adhesivo de reacción de poliuretano, para pegado de madera. | 1.1 | 8927.56 | 9820.32
mt18mpm010a |  | m² |  | Tablilla de taraceado, madera maciza de roble, 120x24x8 mm. | 1.02 | 31018.6 | 31638.9
mt27tmp010 |  | l |  | Barniz de poliuretano de dos componentes P-6/8. | 0.9 | 26690.5 | 24021.4
[5 empty] | Subtotal materiales: |  | 65480.7
2 |  |  |  | Equipo
mq08war160 |  | h |  | Lijadora de aplicación en pisos de madera, equipada con rodillos para lija y sistema de aspiración. | 0.174 | 12013 | 2090.26
[5 empty] | Subtotal equipo: |  | 2090.26
3 |  |  |  | Mano de obra
mo025 |  | h |  | Oficial 1ª instalador de pisos de madera. | 1.139 | 25476.9 | 29018.2
mo063 |  | h |  | Ayudante instalador de pavimentos de madera. | 0.469 | 19044.7 | 8931.94
[5 empty] | Subtotal mano de obra: |  | 37950.2
4 |  |  |  | Herramienta menor
|  | % |  | Herramienta menor | 2 | 105521 | 2110.42
Coste de mantenimiento decenal: $ 51.189,54 en los primeros 10 años. |  |  |  |  | Costos directos (1+2+3+4): |  | 107632