## Hoja 1
RSM050 | m |  | Guardaescoba de madera.
Guardaescoba de madera maciza de pino, de 60x10 mm, acabado barnizado en taller, fijado al paramento mediante adhesivo.
Código |  | Unidad |  | Descripción | Cantidad | Valor unitario | Valor parcial
1 |  |  |  | Materiales
mt18rma010ac |  | m |  | Guardaescoba de madera maciza de pino, de 60x10 mm, acabado barnizado en taller. | 1.05 | 9146.93 | 9604.28
mt18mva070 |  | l |  | Adhesivo, para interiores con presencia de humedad persistente y exteriores a la intemperie. | 0.05 | 9658.08 | 482.9
[5 empty] | Subtotal materiales: |  | 10087.2
2 |  |  |  | Mano de obra
mo025 |  | h |  | Oficial 1ª instalador de pisos de madera. | 0.134 | 27792.3 | 3724.17
[5 empty] | Subtotal mano de obra: |  | 3724.17
3 |  |  |  | Herramienta menor
|  | % |  | Herramienta menor | 2 | 13811.4 | 276.23
Coste de mantenimiento decenal: $ 2.933,03 en los primeros 10 años. |  |  |  |  | Costos directos (1+2+3): |  | 14087.6