## Hoja 1
RSN021 |  |  | m² | Tratamiento superficial para pisos de concreto.
Tratamiento superficial a base de impregnación epoxi en base acuosa, incolora, para endurecimiento, consolidación y efecto antipolvo en pisos de concreto, aplicada en una mano, con un rendimiento mínimo por mano de 0,2 kg/m².
Código | Unidad | Descripción |  |  | Cantidad | Valor unitario | Valor parcial
1 |  | Materiales
mt09bnc050a | kg | Impregnación epoxi en base acuosa, incolora, para endurecimiento, consolidación y efecto antipolvo en pisos de concreto. |  |  | 0.2 | 13312.32 | 2662.46
[5 empty] | Subtotal materiales: |  | 2662.46
2 |  | Mano de obra
mo020 | h | Oficial 1ª obra blanca. |  |  | 0.129 | 11042.68 | 1424.51
mo113 | h | Peón de obra blanca. |  |  | 0.129 | 7821.24 | 1008.94
[5 empty] | Subtotal mano de obra: |  | 2433.45
3 |  | Herramienta menor
| % | Herramienta menor |  |  | 2 | 5095.91 | 101.92
Coste de mantenimiento decenal: $ 6.237,40 en los primeros 10 años. |  |  |  |  | Costos directos (1+2+3): |  | 5197.83