## Hoja 1
RSN100 | m | Junta de retracción en piso continuo de concreto, mediante corte con disco de diamante.
Junta de retracción en piso continuo de concreto, de 5 a 10 mm de anchura y 20 mm de profundidad, mediante corte con disco de diamante.
Código |  |  | Unidad | Descripción | Cantidad | Valor unitario | Valor parcial
1 |  |  |  | Equipo
mq06cor020 |  |  | h | Equipo para corte de juntas en soleras de concreto. | 0.174 | 35511.6 | 6179.02
[5 empty] | Subtotal equipo: |  | 6179.02
2 |  |  |  | Mano de obra
mo112 |  |  | h | Ayudante entendido. | 0.189 | 26895.5 | 5083.25
[5 empty] | Subtotal mano de obra: |  | 5083.25
3 |  |  |  | Herramienta menor
|  |  | % | Herramienta menor | 2 | 11262.27 | 225.25
Coste de mantenimiento decenal: $ 7.466,88 en los primeros 10 años. |  |  |  |  | Costos directos (1+2+3): |  | 11487.52