## Hoja 1
RSN110 | m |  | Junta perimetral de dilatación en piso continuo de concreto.
Junta perimetral de dilatación de 10 mm de anchura y 100 mm de profundidad, en piso continuo de concreto, con lámina de espuma de polietileno de alta densidad.
Código |  | Unidad |  | Descripción | Cantidad | Valor unitario | Valor parcial
1 |  |  |  | Materiales
mt16pnc021b |  | m² |  | Lámina de espuma de polietileno de alta densidad, de 10 mm de espesor; proporcionando una reducción del nivel global de presión de ruido de impactos de 20 dB. | 0.105 | 31576.5 | 3315.54
[5 empty] | Subtotal materiales: |  | 3315.54
2 |  |  |  | Mano de obra
mo113 |  | h |  | Peón de obra blanca. | 0.063 | 26456.3 | 1666.75
[5 empty] | Subtotal mano de obra: |  | 1666.75
3 |  |  |  | Herramienta menor
|  | % |  | Herramienta menor | 2 | 4982.29 | 99.65
Coste de mantenimiento decenal: $ 3.303,26 en los primeros 10 años. |  |  |  |  | Costos directos (1+2+3): |  | 5081.94