## Hoja 1
RSN200 | m² |  | Pulido mecánico de superficie de concreto.
Pulido mecánico en obra de superficie de concreto.
Código |  | Unidad |  | Descripción | Cantidad | Valor unitario | Valor parcial
1 |  |  |  | Equipo
mq06aca030 |  | h |  | Pulidora para pisos de concreto, compuesta por platos giratorios a los que se acoplan una serie de muelas abrasivas, refrigeradas con agua. | 0.194 | 1840.25 | 357.01
[5 empty] | Subtotal equipo: |  | 357.01
2 |  |  |  | Mano de obra
mo037 |  | h |  | Oficial 1ª pulidor de pisos. | 0.22 | 11042.68 | 2429.39
mo075 |  | h |  | Ayudante pulidor de pisos. | 0.22 | 8131.05 | 1788.83
[5 empty] | Subtotal mano de obra: |  | 4218.22
3 |  |  |  | Herramienta menor
|  | % |  | Herramienta menor | 2 | 4575.23 | 91.5
Coste de mantenimiento decenal: $ 6.020,08 en los primeros 10 años. |  |  |  |  | Costos directos (1+2+3): |  | 4666.73