## Hoja 1
RSO010 | m² |  | Piso de corcho.
Piso de corcho, formado por losetas de corcho, de 600x300x6 mm, peso 3,305 kg/m², Euroclase Dfl-s1 de reacción al fuego, color a elegir. COLOCACIÓN: en interiores con adhesivo vinílico en dispersión acuosa. IMPRIMACIÓN: imprimación monocomponente, a base de copolímeros acrílicos, previo lijado de la superficie. ACABADO: barniz al agua de poliuretano bicomponente, acabado brillante.
Código |  | Unidad |  | Descripción | Cantidad | Valor unitario | Valor parcial
1 |  |  |  | Materiales
mt18mlv010b |  | m² |  | Loseta de corcho, de 600x300x6 mm, peso 3,305 kg/m², Euroclase Dfl-s1 de reacción al fuego, color a elegir. | 1.05 | 84028 | 88229.4
mt18mlv020b |  | l |  | Adhesivo vinílico en dispersión acuosa, para interiores con presencia de humedad persistente y exteriores a la intemperie. | 1 | 7150.21 | 7150.21
mt27baj080b |  | l |  | Imprimación monocomponente, a base de copolímeros acrílicos. | 0.1 | 31531.1 | 3153.11
mt27baj090e |  | l |  | Barniz al agua de poliuretano bicomponente, acabado brillante. | 0.1 | 76463 | 7646.3
[5 empty] | Subtotal materiales: |  | 106179
2 |  |  |  | Mano de obra
mo011 |  | h |  | Oficial 1ª montador. | 0.607 | 28562.3 | 17337.3
mo080 |  | h |  | Ayudante montador. | 0.607 | 20774.2 | 12609.9
[5 empty] | Subtotal mano de obra: |  | 29947.2
3 |  |  |  | Herramienta menor
|  | % |  | Herramienta menor | 2 | 136126 | 2722.53
Coste de mantenimiento decenal: $ 22.215,81 en los primeros 10 años. |  |  |  |  | Costos directos (1+2+3): |  | 138849