## Hoja 1
RSP030 | m² |  | Tratamiento de acabado superficial en obra de piso interior de mármol.
Pulido y abrillantado mecánicos en obra de piso interior de mármol, mediante extendido de lechada coloreada con la misma tonalidad de las baldosas; desbastado o rebaje, con una muela de 60, según el tipo de piedra natural y el estado en que se encuentre el piso; planificado o pulido basto, con abrasivo de grano 120; extendido de una nueva lechada de las mismas características que la primera; planificado o pulido basto, con abrasivo de grano 120; y abrillantado con muelas de 400 o superior, previa aplicación de líquido cristalizador.
Código |  | Unidad |  | Descripción | Cantidad | Valor unitario | Valor parcial
1 |  |  |  | Materiales
mt18tsm110a |  | l |  | Líquido cristalizador, de color blanco, con pH de 2,5, para tratamiento superficial de cristalizado y abrillantado, en pisos de piedra natural o de terrazo. | 0.125 | 54800.9 | 6850.11
mt18bmn030a |  | kg |  | Lechada coloreada con la misma tonalidad de las baldosas, para piso de mármol. | 1.25 | 3093.82 | 3867.28
[5 empty] | Subtotal materiales: |  | 10717.39
2 |  |  |  | Equipo
mq08war150 |  | h |  | Pulidora para pisos de piedra natural o de terrazo, compuesta por platos giratorios a los que se acoplan una serie de muelas abrasivas, refrigeradas con agua. | 0.255 | 11828.1 | 3016.17
mq08war155 |  | h |  | Abrillantadora para el cristalizado o el abrillantado de pisos de piedra natural o de terrazo, con plato de lana de acero o esponja sintética. | 0.139 | 6127.84 | 851.77
[5 empty] | Subtotal equipo: |  | 3867.94
3 |  |  |  | Mano de obra
mo037 |  | h |  | Oficial 1ª pulidor de pisos. | 0.469 | 27792.3 | 13034.59
mo075 |  | h |  | Ayudante pulidor de pisos. | 0.067 | 20774.2 | 1391.87
[5 empty] | Subtotal mano de obra: |  | 14426.46
4 |  |  |  | Herramienta menor
|  | % |  | Herramienta menor | 2 | 29011.79 | 580.24
Coste de mantenimiento decenal: $ 38.173,72 en los primeros 10 años. |  |  |  |  | Costos directos (1+2+3+4): |  | 29592.03