## Hoja 1
RSS010 | m² | Piso de caucho.
Piso de caucho, color negro, con botones, suministrado en rollos de 1000x12000x2,5 mm. Colocación en obra: con adhesivo de contacto, sobre capa fina de nivelación. El precio no incluye la capa fina de nivelación.
Código |  | Unidad | Descripción | Cantidad | Valor unitario | Valor parcial
1 |  |  | Materiales
mt18dww010a |  | kg | Adhesivo de contacto a base de resina acrílica en dispersión acuosa, para piso de goma, caucho, linóleo, PVC, moqueta y textil. | 0.25 | 12429.1 | 3107.28
mt18dsi010i |  | m² | Lámina de caucho, color negro, con botones; suministrada en rollos de 1000x12000x2,5 mm. | 1.05 | 70700.4 | 74235.42
|  |  |  | Subtotal materiales: |  | 77342.7
2 |  |  | Mano de obra
mo026 |  | h | Oficial 1ª instalador de revestimientos flexibles. | 0.214 | 27792.3 | 5947.55
mo064 |  | h | Ayudante instalador de revestimientos flexibles. | 0.107 | 20774.2 | 2222.84
|  |  |  | Subtotal mano de obra: |  | 8170.39
3 |  |  | Herramienta menor
|  | % | Herramienta menor | 2 | 85513.09 | 1710.26
Coste de mantenimiento decenal: $ 35.761,57 en los primeros 10 años. |  |  |  | Costos directos (1+2+3): |  | 87223.35