## Hoja 1
RSS010 | m² |  | Piso de goma.
Piso de goma de color, con botones, suministrada en rollos de 1000x12000x4 mm, colocado con adhesivo de contacto.
Código |  | Unidad |  | Descripción | Cantidad | Valor unitario | Valor parcial
1 |  |  |  | Materiales
mt18dww010 |  | kg |  | Adhesivo de contacto a base de resina acrílica en dispersión acuosa, para piso de goma, caucho, linóleo, PVC, moqueta y textil. | 0.25 | 10939.2 | 2734.79
mt18dsi010o |  | m² |  | Lámina de goma de 1000x12000x4 mm, acabado de color, con botones. | 1.05 | 82872.4 | 87016.1
[5 empty] | Subtotal materiales: |  | 89750.9
2 |  |  |  | Mano de obra
mo026 |  | h |  | Oficial 1ª instalador de revestimientos flexibles. | 0.215 | 13844.5 | 2976.56
mo064 |  | h |  | Ayudante instalador de revestimientos flexibles. | 0.107 | 10324.6 | 1104.73
[5 empty] | Subtotal mano de obra: |  | 4081.29
3 |  |  |  | Herramienta menor
|  | % |  | Herramienta menor | 2 | 93832.1 | 1876.64
Coste de mantenimiento decenal: $ 39.240,60 en los primeros 10 años. |  |  |  |  | Costos directos (1+2+3): |  | 95708.8