## Hoja 1
RSS100 | m | Guardaescoba de PVC.
Guardaescoba flexible de PVC, de 50x15 mm, color a elegir. Colocación en obra: con adhesivo.
Código |  | Unidad | Descripción | Cantidad | Valor unitario | Valor parcial
1 |  |  | Materiales
mt18dww020a |  | l | Adhesivo de cloropreno, de base solvente monocomponente. | 0.05 | 17771.1 | 888.56
mt18rpv010a |  | m | Guardaescoba flexible de PVC, de 50x15 mm, color a elegir, suministrado en rollos de 50 m de longitud. | 1.05 | 7801.79 | 8191.88
|  |  |  | Subtotal materiales: |  | 9080.44
2 |  |  | Mano de obra
mo026 |  | h | Oficial 1ª instalador de revestimientos flexibles. | 0.101 | 27792.3 | 2807.02
|  |  |  | Subtotal mano de obra: |  | 2807.02
3 |  |  | Herramienta menor
|  | % | Herramienta menor | 2 | 11887.5 | 237.75
Coste de mantenimiento decenal: $ 2.182,54 en los primeros 10 años. |  |  |  | Costos directos (1+2+3): |  | 12125.2