## Hoja 1
RSS100 | m | Guardaescoba de PVC.
Guardaescoba flexible de PVC, de 60x20 mm, fijado con adhesivo.
Código |  | Unidad | Descripción | Cantidad | Valor unitario | Valor parcial
1 |  |  | Materiales
mt18dww020a |  | l | Adhesivo de cloropreno, de base solvente monocomponente. | 0.06 | 12861.8 | 771.71
mt18rpv010b |  | m | Guardaescoba flexible de PVC, de 60x20 mm, color, suministrado en rollos de 50 m de longitud. | 1.05 | 8524.02 | 8950.22
|  |  |  | Subtotal materiales: |  | 9721.93
2 |  |  | Mano de obra
mo026 |  | h | Oficial 1ª instalador de revestimientos flexibles. | 0.101 | 13844.5 | 1398.29
|  |  |  | Subtotal mano de obra: |  | 1398.29
3 |  |  | Herramienta menor
|  | % | Herramienta menor | 2 | 11120.2 | 222.4
Coste de mantenimiento decenal: $ 2.041,67 en los primeros 10 años. |  |  |  | Costos directos (1+2+3): |  | 11342.6