## Hoja 1
RSS100 | m | Guardaescoba de PVC.
Guardaescoba flexible de PVC, de 70x20 mm, fijado con adhesivo.
Código |  | Unidad | Descripción | Cantidad | Valor unitario | Valor parcial
1 |  |  | Materiales
mt18dww020a |  | l | Adhesivo de cloropreno, de base solvente monocomponente. | 0.07 | 12861.8 | 900.33
mt18rpv010c |  | m | Guardaescoba flexible de PVC, de 70x20 mm, color, suministrado en rollos de 50 m de longitud. | 1.05 | 9471.14 | 9944.7
|  |  |  | Subtotal materiales: |  | 10845
2 |  |  | Mano de obra
mo026 |  | h | Oficial 1ª instalador de revestimientos flexibles. | 0.101 | 13844.5 | 1398.29
|  |  |  | Subtotal mano de obra: |  | 1398.29
3 |  |  | Herramienta menor
|  | % | Herramienta menor | 2 | 12243.3 | 244.87
Coste de mantenimiento decenal: $ 2.247,87 en los primeros 10 años. |  |  |  | Costos directos (1+2+3): |  | 12488.2