## Hoja 1
RSS100 | m | Guardaescoba de PVC.
Guardaescoba soldable de PVC, de 105x40 mm, fijado con adhesivo y soldado a tope por termofusión al piso.
Descompuesto |  | Ud | Descomposición | Rend. | Precio unitario | Precio partida
mt18dww020 |  | l | Adhesivo de cloropreno, de base solvente monocomponente. | 0.105 | 11205.25 | 1176.55
mt18rpv030a |  | m | Guardaescoba soldable de PVC, de 105x40 mm y 2 mm de espesor, color, suministrado en rollos de 25 m de longitud. | 1.05 | 19291.51 | 20256.09
mo025 |  | h | Oficial 1ª instalador de revestimientos flexibles. | 0.149 | 11274.89 | 1679.96
|  | % | Medios auxiliares | 2 | 23112.6 | 462.25
|  | % | Costes indirectos | 3 | 23574.85 | 707.25
Coste de mantenimiento decenal: $ 4.370,78 en los primeros 10 años. |  |  |  |  | Total: | 24282.1