## Hoja 1
RSS100 | m | Guardaescoba de PVC.
Guardaescoba soldable de PVC, de 105x40 mm, fijado con adhesivo y soldado a tope por termofusión al piso.
Código |  | Unidad | Descripción | Cantidad | Valor unitario | Valor parcial
1 |  |  | Materiales
mt18dww020a |  | l | Adhesivo de cloropreno, de base solvente monocomponente. | 0.105 | 12861.8 | 1350.49
mt18rpv030a |  | m | Guardaescoba soldable de PVC, de 105x40 mm y 2 mm de espesor, color, suministrado en rollos de 25 m de longitud. | 1.05 | 19771 | 20759.55
|  |  |  | Subtotal materiales: |  | 22110.04
2 |  |  | Mano de obra
mo026 |  | h | Oficial 1ª instalador de revestimientos flexibles. | 0.134 | 13844.5 | 1855.16
|  |  |  | Subtotal mano de obra: |  | 1855.16
3 |  |  | Herramienta menor
|  | % | Herramienta menor | 2 | 23965.2 | 479.3
Coste de mantenimiento decenal: $ 4.400,01 en los primeros 10 años. |  |  |  | Costos directos (1+2+3): |  | 24444.5