## Hoja 1
RST010 | m² |  | Piso flexible textil.
Piso de moqueta de fibra sintética 100% polipropileno, suministrada en losetas de 50x50 cm, acabada en pelo cortado, colocada con adhesivo de contacto.
Descompuesto |  | Ud |  | Descomposición | Rend. | Precio unitario | Precio partida
mt18dww010 |  | kg |  | Adhesivo de contacto a base de resina acrílica en dispersión acuosa, para piso de goma, caucho, linóleo, PVC, moqueta y textil. | 0.25 | 10889.7 | 2722.43
mt18dte010l |  | m² |  | Moqueta de fibra sintética 100% polipropileno, suministrada en losetas de 50x50 cm, fabricada por proceso tufting, acabada en pelo cortado. | 1.05 | 42427.38 | 44548.75
mo027 |  | h |  | Oficial 1ª instalador de moquetas y revestimientos textiles. | 0.258 | 10862.85 | 2802.62
mo065 |  | h |  | Ayudante instalador de moquetas y revestimientos textiles. | 0.258 | 7998.63 | 2063.65
|  | % |  | Medios auxiliares | 2 | 52137.45 | 1042.75
|  | % |  | Costes indirectos | 3 | 53180.2 | 1595.41
Coste de mantenimiento decenal: $ 22.458,00 en los primeros 10 años. | [5 empty] | Total: | 54775.61