## Hoja 1
RST100 | m | Guardaescoba de PVC para piso textil.
Guardaescoba de PVC con fibra dura, de 60 mm de altura, color a elegir. Colocación en obra: con adhesivo.
Código |  | Unidad | Descripción | Cantidad | Valor unitario | Valor parcial
1 |  |  | Materiales
mt18dww010a |  | kg | Adhesivo de contacto a base de resina acrílica en dispersión acuosa, para piso de goma, caucho, linóleo, PVC, moqueta y textil. | 0.05 | 12429.1 | 621.45
mt18rpv050a |  | m | Guardaescoba de PVC con fibra dura, de 60 mm de altura, color a elegir, suministrado en tramos de 2,55 m de longitud. | 1.05 | 6860.2 | 7203.21
|  |  |  | Subtotal materiales: |  | 7824.66
2 |  |  | Mano de obra
mo027 |  | h | Oficial 1ª instalador de moquetas y revestimientos textiles. | 0.067 | 27792.3 | 1862.08
|  |  |  | Subtotal mano de obra: |  | 1862.08
3 |  |  | Herramienta menor
|  | % | Herramienta menor | 2 | 9686.74 | 193.73
Coste de mantenimiento decenal: $ 1.778,48 en los primeros 10 años. |  |  |  | Costos directos (1+2+3): |  | 9880.47