## Hoja 1
RSY011 | m² |  | Reparación de piso de concreto impreso, con mortero.
Reparación de piso de concreto impreso con mortero endurecedor, color Blanco, compuesto de aglomerantes hidráulicos, agregados silíceos seleccionados, resinas sintéticas, aditivos catalizadores y colorantes inorgánicos, rendimiento 4,5 kg/m²; acabado impreso en relieve, previa aplicación de desmoldeante en polvo, color incoloro y capa de sellado final con resina en base acuosa, incolora. El precio no incluye la preparación del soporte.
Código |  | Unidad |  | Descripción | Cantidad | Valor unitario | Valor parcial
1 |  |  |  | Materiales
mt09hip005ba |  | kg |  | Mortero endurecedor, color Blanco, compuesto de aglomerantes hidráulicos, agregados silíceos seleccionados, resinas sintéticas, aditivos catalizadores y colorantes inorgánicos, de alta resistencia a la abrasión. | 4.5 | 1176.28 | 5293.26
mt09hip020i |  | kg |  | Desmoldeante en polvo, color incoloro, compuesto de agentes antiadherentes y colorantes inorgánicos, aplicado en pisos continuos de concreto impreso. | 0.1 | 8662.14 | 866.21
mt09hip030b |  | l |  | Resina en base acuosa, incolora, para el curado y la protección de pisos continuos de concreto impreso, formada por una dispersión de resina acrílica estirenada. | 0.1 | 6528.4 | 652.84
[5 empty] | Subtotal materiales: |  | 6812.31
2 |  |  |  | Equipo
mq08lch040 |  | h |  | Hidrolimpiadora a presión. | 0.174 | 13110.7 | 2281.26
[5 empty] | Subtotal equipo: |  | 2281.26
3 |  |  |  | Mano de obra
mo041 |  | h |  | Oficial 1ª obra blanca de obra civil. | 0.268 | 26625.3 | 7135.57
mo087 |  | h |  | Ayudante de obra blanca de obra civil. | 0.268 | 19903 | 5334.02
[5 empty] | Subtotal mano de obra: |  | 12469.6
4 |  |  |  | Herramienta menor
|  | % |  | Herramienta menor | 2 | 21563.2 | 431.26
Coste de mantenimiento decenal: $ 2.639,33 en los primeros 10 años. |  |  |  |  | Costos directos (1+2+3+4): |  | 21994.4