## Hoja 1
RSY021 | m² | Encerado de piso cerámico poroso.
Encerado de piso cerámico poroso ubicado en el interior, mediante la aplicación de una mano de cera natural de abeja.
Código |  |  | Unidad | Descripción | Cantidad | Valor unitario | Valor parcial
1 |  |  |  | Materiales
mt08lim090a |  |  | kg | Cera natural de abeja, para encerado de suelos. | 0.15 | 16426.4 | 2463.96
[5 empty] | Subtotal materiales: |  | 2463.96
2 |  |  |  | Mano de obra
mo112 |  |  | h | Ayudante entendido. | 0.101 | 20347.7 | 2055.12
mo113 |  |  | h | Peón de obra blanca. | 0.067 | 20015.5 | 1341.04
[5 empty] | Subtotal mano de obra: |  | 3396.16
3 |  |  |  | Herramienta menor
|  |  | % | Herramienta menor | 2 | 5860.12 | 117.2
Coste de mantenimiento decenal: $ 3.885,26 en los primeros 10 años. |  |  |  |  | Costos directos (1+2+3): |  | 5977.32