## Hoja 1
RSY022 | m² | Consolidación de piso cerámico.
Tratamiento de consolidación de piso cerámico, en estado de conservación bueno, que presenta, incrustaciones, mediante aplicación de mineralizador de base hidrófuga transpirable como protector de superficie y una mano de cera natural de abeja.
Código |  |  | Unidad | Descripción | Cantidad | Valor unitario | Valor parcial
1 |  |  |  | Materiales
mt08lim090a |  |  | kg | Cera natural de abeja, para encerado de suelos. | 0.1 | 16426.4 | 1642.64
mt27pfj150 |  |  | kg | Mineralizador de base hidrófuga transpirable. | 0.15 | 14898.7 | 2234.81
mt08aaa010a |  |  | m³ | Agua. | 0.05 | 3289.66 | 164.48
[5 empty] | Subtotal materiales: |  | 4041.93
2 |  |  |  | Mano de obra
mo020 |  |  | h | Oficial 1ª obra blanca. | 0.268 | 27792.3 | 7448.33
mo113 |  |  | h | Peón de obra blanca. | 0.134 | 20015.5 | 2682.08
[5 empty] | Subtotal mano de obra: |  | 10130.4
3 |  |  |  | Herramienta menor
|  |  | % | Herramienta menor | 2 | 14172.3 | 283.45
Coste de mantenimiento decenal: $ 22.167,95 en los primeros 10 años. |  |  |  |  | Costos directos (1+2+3): |  | 14455.8