## Hoja 1
RSY042 | m² |  | Tratamiento de acabado superficial de piso de terrazo.
Reparación de piso de terrazo mediante rebaje.
Código |  | Unidad |  | Descripción | Cantidad | Valor unitario | Valor parcial
1 |  |  |  | Equipo
mq08war150 |  | h |  | Pulidora para pisos de piedra natural o de terrazo, compuesta por platos giratorios a los que se acoplan una serie de muelas abrasivas, refrigeradas con agua. | 0.174 | 11828.1 | 2058.09
[5 empty] | Subtotal equipo: |  | 2058.09
2 |  |  |  | Mano de obra
mo037 |  | h |  | Oficial 1ª pulidor de pisos. | 0.268 | 27792.3 | 7448.34
mo075 |  | h |  | Ayudante pulidor de pisos. | 0.067 | 20774.2 | 1391.87
[5 empty] | Subtotal mano de obra: |  | 8840.21
3 |  |  |  | Herramienta menor
|  | % |  | Herramienta menor | 2 | 10898.3 | 217.97
Coste de mantenimiento decenal: $ 14.339,99 en los primeros 10 años. |  |  |  |  | Costos directos (1+2+3): |  | 11116.27