## Hoja 1
RTB025 | m² |  | Cielo raso registrable de placas de escayola.
Cielo raso registrable suspendido, situado a una altura menor de 4 m, constituido por: ESTRUCTURA: perfilería vista acabado lacado, color blanco, comprendiendo perfiles primarios y secundarios, suspendidos de la losa o elemento soporte con varillas y cuelgues; PLACAS: placas de escayola, de superficie fisurada, 60x60 cm. Incluso perfiles angulares, fijaciones para el anclaje de los perfiles y accesorios de montaje.
Código |  | Unidad |  | Descripción | Cantidad | Valor unitario | Valor parcial
1 |  |  |  | Materiales
mt12fac020b |  | Ud |  | Varilla metálica de acero galvanizado de 6 mm de diámetro. | 1 | 1097.08 | 1097.08
mt12fac030a |  | m |  | Perfilería vista con acabado lacado color blanco, para cielos rasos registrables, incluso piezas complementarias y especiales. | 4 | 2982.7 | 11930.8
mt12fac060 |  | Ud |  | Perfil angular para remates perimetrales. | 0.6 | 2125.6 | 1275.36
mt12fac050 |  | Ud |  | Accesorios para la instalación de cielos rasos registrables. | 0.2 | 5519.71 | 1103.94
mt12fpe020a |  | m² |  | Placa de escayola, de superficie fisurada, 60x60 cm, para colocar sobre perfilería vista en cielos rasos registrables. | 1.02 | 17141.9 | 17484.8
[5 empty] | Subtotal materiales: |  | 32892
2 |  |  |  | Mano de obra
mo035 |  | h |  | Oficial 1ª de cielos rasos. | 0.283 | 36735.6 | 10396.2
mo117 |  | h |  | Peón colocador de cielos rasos. | 0.283 | 26456.3 | 7487.15
[5 empty] | Subtotal mano de obra: |  | 17883.3
3 |  |  |  | Herramienta menor
|  | % |  | Herramienta menor | 2 | 50775.3 | 1015.51
Coste de mantenimiento decenal: $ 12.947,70 en los primeros 10 años. |  |  |  |  | Costos directos (1+2+3): |  | 51790.8